## Varianta I.
ROZPOČET
Mateřská škola Dolní Dobrouč
pos. | typ | předmět - název | rozměry Š x H x V | ks | cena/ks | zákl. 21% |  | DPH 21%
Kuchyň
1. | Fagor C-E741Q | elektrický sporák s troubou, litinové topné plotny hermeticky zasazené do vrchní plochy, 4x hranatá plotna 230x230 mm, příkon plotny 2,6 kW, regulace výkonu pomocí přepínače se 7 polohami, plotny vybaveny ochranou proti přehřátí, statická trouba GN 2/1, příkon trouby 6 kW, hlídání teploty termostatem (125 - 310 ºC), ohřev pomocí nerezových topných těles s možností vrchního i spodního ohřevu, provední nerez napětí: 400 V el. příkon: 16,40 kW | 800x730x850 | 1 | 75180 | 75180 |  | 15787.8
2. | Alba Hořovice VE 12 | elektrické vařidlo, průměr plotny 440 mm, regulace: 1,3 kW / 3 kW / 6 kW, signálka zapnutého stavu, ochrana proti přehřátí omezovacím termostatem, vařidlo je opatřeno dvěma seřizovatelnými nožičkami a dvěma kolečky - zadní nohy, provedení nerez | 540x575x400 | 1 | 22490 | 22490 |  | 4722.9
3. | SP1HZP | neutrální stůl, bez zadního lemu, 1x zásuvka pod pracovní deskou, 1x spodní plná police, výškově stavitelné nožky, provedení nerez | 800x730x900 | 1 | 12913 | 12913 |  | 2711.73
3a. | 9790931 | napouštěcí rameno jedna voda, vysoké 700mm, s otočným napouštěcím ramínkem 250 mm, provedení chrom / nerez |  | 1 | 2990 | 2990 |  | 627.9
4. | Fagor M-E710BM | elektrický varný kotel 80 l |  | 1 | stávající
5. | PRPU | podlahová vpusť s pochůzným roštem, vč. pachové uzávěry, příprava pro napojení na izolaci celonerezové provedení usazení vpustí s napojením na kanalizaci a připojení ochranného pospojení provede stavba | 800x400x120 rozměr včetně rámu | 1 | 13195 | 13195 |  | 2770.95
6. | SP1HZP | neutrální stůl, bez zadního lemu, 1x zásuvka pod pracovní deskou, 1x spodní plná police, výškově stavitelné nožky, provedení nerez | 600x730x900 | 1 | 12259 | 12259 |  | 2574.39
7. | PRPU | podlahová vpusť s pochůzným roštem, vč. pachové uzávěry, příprava pro napojení na izolaci celonerezové provedení usazení vpustí s napojením na kanalizaci a připojení ochranného pospojení provede stavba | 400x500x120 | 1 | 10004 | 10004 |  | 2100.84
7a. | Fagor SB-E710 | elektrická výklopná pánev, objem 60 l, dvouplášťové víko s odkapávačem zkondenzované vody vody v zadní části vrací tuto vodu zpět do vany, teplota dna vany kontrolována termostatem v rozmezí 50-315°C, smažící vana z nerezové oceli, ruční výklopný systém, plnění vodou prostřednictvím elektromagnetického ventilu, provedení nerez napětí: 400 V příkon: 10 kW | 800x730x850 | 1 | 95865 | 95865 |  | 20131.65
8. | DZ | odsávací digestoř závěsná, včetně tukových filtrů a vývodu pro odvod kondenzátu, včetně osvětlení, včetně dopojovacího vedení, provedení nerez | 2400x1700x450 | 1 | dodávka VZT
9. | Retigo B 611 b | el. konvektomat, vývin páry bojlerem, kapacita 6x GN 1/1 + 1 extra zásuv navíc, kapacita jídel: 51-150, rozteč zásuvů 65 mm, automatické mytí Active cleaning, Horký vzduch 30 – 300 °C, Kombinovaný režim 30 – 300 °C, Vaření v páře 30 – 130 °C, Bio vaření 30 – 98 °C, Vaření/pečení přes noc, Časování zásuvů, automatická regulace vlhkosti, Zásuvy napříč, Regenerace/banketing, automatický předehřev/zchlazení, Delta T vaření, Nízkoteplotní vaření, Cook & Hold – po skončení vaření automaticky přejde do fáze udržování, Sous-vide, Sušení, Sterilizace, Konfitovaní, Uzení, 8“ displej, Dotykový panel, 6-bodová teplotní sonda, 1000 programů s 20 kroky, Automatický start, Trojité dveřní sklo, Obousměrný ventilátor, 7 rychlostí ventilátoru, Integrovaná ruční sprcha, Dva přívody vody – pro změkčenou a nezměkčenou vodu, AISI 304 nerezová ocel – kvalitní nerezové materiály se speciální povrchovou úpravou pro delší životnost, USB rozhraní, HACCP záznamy, BCS (Boiler Control System) – automatická kontrola bojleru, automatický přechod do injekčního režimu v případě neočekávaného výpadku bojleru, Servisní a diagnostický systém celkový příkon: 10,9 kW napětí: 400 V | 933x821x786 | 1 | 225710 | 225710 |  | 47399.1
9a. | PKO | podstavec konvektomatu, 2 řady zásuvů pro gastronádoby, výškově stavitelné nožky, provedení nerez |  | 1 | 12293 | 12293 |  | 2581.53
9b. |  | sada gastronádob ke konvektomatu |  | 1 | 11443 | 11443 |  | 2403.03
rozpis sady
| GN 1/1 65 | gastronádoba 1/1, hloubka 65 mm, plná, bez držadel, provedení nerez |  | 3
| GN 1/1 100 | gastronádoba 1/1, hloubka 100 mm, plná, bez držadel, provedení nerez |  | 3
| GVO 1/1 65 | gastronádoba 1/1, hloubka 65 mm, děrovaná, bez držadel, provedení nerez |  | 6
| GNS 1/1 65 | gastronádoba 1/1, hloubka 65 mm, plná, bez držadel, provedení smalt |  | 6
| rošt 1/1 | rošt GN 1/1, provedení nerez |  | 1
10. | DN | odsávací digestoř nástěnná, včetně tukových filtrů a vývodu pro odvod kondenzátu, včetně dopojovacího vedení, provedení nerez | 1100x1200x450 | 1 | dodávka VZT
11. | SPUPD | pracovní stůl uzavřený, zadní lem, posuvné dveře, 1x plná police uprostřed, výškově stavitelné nožky, provedení nerez | 1300x700x900 | 1 | 22465 | 22465 |  | 4717.65
11a. | SNU | nástěnná skříňka uzavřená, posuvné dveře, 1x police uprostřed, nerezové provedení | 1300x350x700 | 1 | 15369 | 15369 |  | 3227.49
12. | SPUPD | pracovní stůl uzavřený, zadní lem, posuvné dveře, 1x plná police uprostřed, výškově stavitelné nožky, provedení nerez | 1400x700x900 | 1 | 23227 | 23227 |  | 4877.67
13. | SNU | nástěnná skříňka uzavřená, posuvné dveře, 1x police uprostřed, nerezové provedení | 1400x350x700 | 1 | 15902 | 15902 |  | 3339.42
14. | SP | pracovní stůl s trnoží, zadní lem, levý lem, výškově stavitelné nožky, provedení nerez | 1000x700x900 | 1 | 9850 | 9850 |  | 2068.5
15. | MS 1VVZ | pracovní stůl, zadní lem, 1x dřez 500x500x250 mm vlevo, zásuvkový blok vpravo, uprostřed prostor pro podstolovou lednici 600x600x850 mm, výškově stavitelné nožky, provedení nerez | 1900x700x900 | 1 | 32222 | 32222 |  | 6766.62
15a. |  | stojánková baterie dřezová |  | 1 | 1200 | 1200 |  | 252
15b. |  | sifon dřezový |  | 1 | 600 | 600 |  | 126
16. | SP1P | pracovní stůl, zadní lem, 1x spodní plná police, výškově stavitelné nožky, nerezové provedení | 1500x700x900 | 1 | 12394 | 12394 |  | 2602.74
17. | RE 22-30 | univerzální šlehací a hnětací stroj s příslušenstvím 30 litrů, 3 převodové stupně, motorický zdvih, mechanický spínač ochranného krytu kotlíku, příslušensvtí 30 l obsahuje: 1x redukční nosič kotlíku, 1x kotlík 30 l, 1x míchač 30 l, 1x šlehací metla 30 l, 1x vozík, 1x podstavec napětí: 400 V el. příkon: 1,5 kW / 2,2 kW / 2,8 kW | 570x1070x1140 | 1 | 221990 | 221990 |  | 46617.9
| RMA 27 | přípojný strojek na mletí masa k robotu RE 22 s velkou sadou, průměr matrice 98 mm - výkon až 450 kg masa/hod., nerezové provedení těla přístroje, 1x háček (na vytahování šneku), 1x tlačítko na vkládání masa, 1x velká násypná mísa |  | 1 | 34990 | 34990 |  | 7347.9
17a. | RSP 25 atyp | regál na příslušenství k robotu, 2x plná police, výškově stavitelné nožky, provedení nerez | 900x400x900 | 1 | 6757 | 6757 |  | 1418.97
18. | MS1VHZP | pracovní stůl, zadní lem, 1x dřez 500x500x250 mm vlevo, 1x zásuvka pod pracovní deskou vpravo, 1x spodní plná police, výškově stavizelné nožky, provedení nerez | 1500x700x900 | 1 | 21024 | 21024 |  | 4415.04
18a. |  | stojánková baterie dřezová |  | 1 | 1200 | 1200 |  | 252
18b. |  | sifon dřezový |  | 1 | 600 | 600 |  | 126
19. |  | umývadlo keramické, stojánková baterie s prodlouženou pákou |  | 1 | dodávka ZTI
19a. |  | hygienická sada - zásobník na mýdlo, zásobník na ručníky, koš na použité ručníky, plastové provedení |  | 1 | 3100 | 3100 |  | 651
20. |  | výlevka keramická |  | 1 | dodávka ZTI
21. | MS1VR + LP1VOP | mycí stůl, 1x lisovaný dřez 600x500x300 mm vlevo, vpravo odkapní plocha spádovaná do dřezu, prolisovaná pracovní deska deska, zadní lem, 1x spodní roštová police, výškově stavitelné nožky, nerezové provedení | 1400x700x900 | 1 | 17613 | 17613 |  | 3698.73
21a. | STAR 122 | předmývací tlaková sprcha, stojánková baterie, napouštěcí ramínko, vyvažovací pružina, ruční sprcha, provedení chrom/nerez |  | 1 | 4990 | 4990 |  | 1047.9
22. | Silanos | myčka na černé nádobí |  | 1 | stávající
23. | SP1R odkap | pracovní stůl odkapový, zadní lem, 1x spodní roštová police, výškově stavitelné nožky, provedení nerez | 700x700x900 | 1 | 12977 | 12977 |  | 2725.17
24. | EKG-1/I | výdejní ohřívací vozík, kapacita 1x GN 1/1 200 mm, 1x plná spodní police, 4x kolečko, 2x bržděné, provedení nerez napětí: 230 V příkon: 0,7 kW | 700x425x900 | 4 | 18900 | 75600 |  | 15876
24a. |  | sada gastronádob pro výdejní ohřívací vozík |  | 4 | 5473 | 21892 |  | 4597.32
rozpis sady
| GND 1/6 200 | gastronádoba 1/6, hloubka 200mm, plná, s držadly, provedení nerez |  | 4
| GKD 1/6 | víko ke gastronádobě, s výřezy pro držadla, provedení nerez |  | 4
| GND 1/3 200 | gastronádoba 1/3, hloubka 200mm, plná, s držadly, provedení nerez |  | 1
| GKD 1/3 | víko ke gastronádobě, s výřezy pro držadla, provedení nerez |  | 1
| příčka krátká | příčka na šířku pro GN s držadly |  | 2
25. | PN1 | nástěnná police jednopatrová, provedení nerez | 800x300 | 1 | 3988 | 3988 |  | 837.48
26. | SNO | nástěnná skříňka otevřená bez dveří, 1x police uprostřed, nerezové provedení | 1500x350x700 | 1 | 10526 | 10526 |  | 2210.46
27. | PN1 | nástěnná police jednopatrová, provedení nerez |  | 1 | 3988 | 3988 |  | 837.48
28. | WMK-BNT 1650F | automatický změkčovač vody elektronický, objemové řízení regenerace, objem pryskyřice 10 l, kapacita 40, průtok 1m3/hod, max. vstupní teplota 43°C, regenerace tabletovou solí, připojení 230V | 635x320x662 | 1 | 9450 | 9450 |  | 1984.5
28a. |  | tabletová sůl 25 kg do automatického změkčovače |  | 1 | 295 | 295 |  | 61.95
29. | Redfox DRR 200 S | chladící skříň podstolová, objem komory: 130 l, tloušťka izolace: 40 mm, provozní teplota: 0°C až 10°C, digitální ovládání, statické chlazení s ventilátorem, otevírání zařízení: oboustranné, zámek dveří, nerezové provedení napětí: 230 V el. příkon: 0,158 kW | 595x650x830 | 1 | 11900 | 11900 |  | 2499
Hrubá přípravna zeleniny
30. | MS1VHZ | pracovní stůl, zadní lem, 1x dřez 500x500x250 mm vpravo, 1x zásuvka pod pracovní deskou vlevo, výškově stavitelné nožky, provedení nerez | 1100x700x900 | 1 | 18490 | 18490 |  | 3882.9
30a. |  | stojánková baterie dřezová |  | 1 | 1200 | 1200 |  | 252
30b. |  | sifon dřezový |  | 1 | 600 | 600 |  | 126
31. | ŠKBZ 12N | škrabka brambor a kořenové zeleniny, kapacita 12 kg, provedení nerez napětí: 400 V el. příkon: 550 W | 700x700x950 | 1 | 34568 | 34568 |  | 7259.28
31a. | LS | lapač slupek a škrobu, provedení nerez | 320x320x320 | 1 | 4135 | 4135 |  | 868.35
32. | PRPU | podlahová vpusť s pochůzným roštem, vč. pachové uzávěry, příprava pro napojení na izolaci celonerezové provedení usazení vpustí s napojením na kanalizaci a připojení ochranného pospojení provede stavba | 350x350x120 rozměr včetně rámu | 1 | 8882 | 8882 |  | 1865.22
33. |  | umývadlo keramické |  | 1 | dodávka ZTI
33a. |  | hygienická sada - zásobník na mýdlo, zásobník na ručníky, koš na použité ručníky, plastové provedení |  | 1 | 3100 | 3100 |  | 651
34. |  | nádoby na tříděný odpad |  | 1 | stávající
35. | Redfox DRR 600 | chladící skříň, objem komory: 570 l, tloušťka izolace: 40 mm, provozní teplota: 0°C až 10°C, digitální ovládání, statické chlazení s ventilátorem, otevírání zařízení: oboustranné, zámek dveří, bílé provedení napětí: 230 V el. příkon: 0,175 kW | 775x750x1850 | 1 | 21900 | 21900 |  | 4599
36. |  | skladový regál šroubovaný, 4x plná police, nosnost jedné police 150 kg, provedení komaxit bílá | 900x500x1900 | 1 | 2966 | 2966 |  | 622.86
Sklad chlazených potravin
37. | Redfox DRR 600 | chladící skříň, objem komory: 570 l, tloušťka izolace: 40 mm, provozní teplota: 0°C až 10°C, digitální ovládání, statické chlazení s ventilátorem, otevírání zařízení: oboustranné, zámek dveří, bílé provedení napětí: 230 V el. příkon: 0,175 kW | 775x750x1850 | 2 | 21900 | 43800 |  | 9198
38. | TEFCOLD FR 405 SL | mrazící pult, čistý objem: 377 l, teplotní rozsah: -24 až -14 °C, vnitřní osvětlení, zámek, 1 výklopné pevné víko, 2 drátěné bílé koše, mechanické ovládání, statické chlazení, manuální odtávání, termometr, bílé provedení napětí: 230 V příkon: 230 W | 1284x700x945 | 1 | 15458 | 15458 |  | 3246.18
39. |  | skladový regál šroubovaný, 5x plná police, nosnost jedné police 150 kg, provedení komaxit bílá | 1000x500x1900 | 3 | 3455 | 10365 |  | 2176.65
Sklad potravin
40. |  | skladový regál šroubovaný, 5x plná police, nosnost jedné police 150 kg, provedení komaxit bílá | 1300x500x1900 | 1 | 4491 | 4491 |  | 943.11
41. |  | skladový regál šroubovaný, 5x plná police, nosnost jedné police 150 kg, provedení komaxit bílá | 1000x500x1900 | 2 | 3455 | 6910 |  | 1451.1
Sklad
42. |  | skladový regál šroubovaný, 5x plná police, nosnost jedné police 150 kg, provedení komaxit bílá | 900x500x1900 | 1 | 3455 | 3455 |  | 725.55
42a. |  | skladový regál šroubovaný, 5x plná police, nosnost jedné police 150 kg, provedení komaxit bílá | 1000x500x1900 | 1 | 3455 | 3455 |  | 725.55
Kancelář
43. |  | vybavení kanceláře vedoucí |  | 1 | dodavka interiér
Šatna
44. |  | šatní skříň 2 - dveřová, vyrobena z kvalitního ocelového plechu, větrací mřížky pro odvádění vlhkosti z oděvů | 500x500x1850 | 5 | 4500 | 22500 |  | 4725
45. |  | lavice | 1000x300x400 | 1 | 1800 | 1800 |  | 378
46. |  | umývadlo keramické |  | 1 | dodávka ZTI
46a. |  | hygienická sada - zásobník na mýdlo, zásobník na ručníky, koš na použité ručníky, plastové provedení |  | 1 | 3100 | 3100 |  | 651
Chodba
47. | JK79-017 | chladící box na biologický odpad, 1dveře, provozní teplota +4°C až +8oC, ventilované chlazení, vestavěný agregát, automatické odtávání, automatické odpařování kondenzátu,digitální termostat, horní víko pro vhazování odpadu, antibakteriální nerezová úprava vnitřního prostoru celonerezové provedení el. příkon: 285 W napětí: 230 V | 990x850x1700 | 1 | 48248 | 48248 |  | 10132.08
105. | CAS DB2-60/150kg | váha příjmová,váživost: 60/150 (dílek 20/50), rozměr vážní plochy: 460 x 570 mm, provedení: vážní plocha – nerez, konstrukce – ocel, krytí proti vodě a prachu: IP-54, certifikace: pro obchodní vážení - ES ověření, displej: podsvícený LCD, napájení: AC 230V přes adaptér, alternativní napájení: vestavěný akumulátor, komunikace: RS-232 | 460x675x765 | 1 | 9800 | 9800 |  | 2058
Úklidová místnost
48. |  | skladový regál šroubovaný, 4x plná police, nosnost jedné police 150 kg, provedení komaxit bílá | 600x300x1900 | 1 | 2857 | 2857 |  | 599.97
49. |  | výlevka keramická |  | 1 | dodávka ZTI
Přenosná zařízení
100. |  | krájecí deska s drážkou, polyetylenové provedení, různé barvy | 500x300x15 | 4 | 690 | 2760 |  | 579.6
101. | GSE 250 + NTME 250 | nářezový stroj, nůž průměr 250 mm teflonový, nastavení síly řezu 0 - 16 mm, maximální průměr řezu 215 mm, tlakový odlitek z hliníkové slitiny, řezný stůl uložen šikmo, řemínkový převod, motor s ventilátorem a pojistkou proti přehřátí napětí: 230 V příkon: 0,18 kW | 510x410x345 | 1 | 14080 | 14080 |  | 2956.8
102. | CAS SW 1S - 10DR 10 kg | digitální kuchyňská váha, váživost: 4/10 kg (dvourozsahová - vyšší přesnost v první polovině váživosti), rozlišení (dílek): 2/5 g, rozměr vážní plochy: 230 x 190 mm, provedení: vážní miska – nerez, kryt váhy – plast, krytí proti vodě a prachu: IP 54, certifikace: pro obchodní vážení - úřední ověření, displej: numerický LCD, napájení: AC 230V přes adaptér DC 9V/300mA, alternativní napájení: 6x monočlánek D 1,5V (délka provozu 500 až 1000 hod. dle použitého typu baterie), příkon: 0,25 W, hmotnost váhy: 2,8 kg, funkce: tárování, nulování, HOLD, automatické vypínání, v ceně váhy je ověření, nerezová miska a síťový adaptér | 260x287x137 | 2 | 5400 | 10800 |  | 2268
103. | Robot Coupe CMP 300 COMBI | ruční ponorný mixér kombinovaný, max. zpac. množství: do 30 litrů, rychlost mixeru: plynulá regulace rychlosti 2300-9600 ot./min., rychlost šlehače: plynulá regulace rychlosti 500-1800 ot./min., délka nohy mixeru: 300 mm, celk. délka mixeru: 700 mm, délka metel: 220 mm, celk. délka šlehače: 610 mm, systém automatické regulace rychlosti, nůž, zvon, noha a metly z nerezové oceli napětí: 230 V příkon: 350 W |  | 1 | 21255 | 21255 |  | 4463.55
104. | CL 30 BISTRO | krouhač zeleniny, plátkuje, vlnkuje, strouhá, nudličkuje, kostičkuje, hranolkuje, rychlost: 500 ot./min., výkon: 20 - 80 porcí až 80 kg/hod., krouh. hlava: polykarbonát ABS, kryt motor. bloku: polykarbonát ABS, odnímatelná nádoba a víko se 2 násypnými otvory z polykarbonátu ABS, 1× velký otvor ve tvaru ledvinky o ploše 104 cm2, objem násypky 1,56 l – určen ke krouhání větších kusů zeleniny, 1× trubicový otvor o průměru 58 mm – umožňuje zpracovat křehkou zeleninu a zeleninu podlouhlého tvaru (např. mrkev, okurky, houby atd.) - stejnoměrný řez napětí: 230 V příkon: 500 W | 345x304x745 | 1 | 27510 | 27510 |  | 5777.1
104a. |  | sada 6 disků: plátkovač 2 a 4 mm, strouhač 1,5 mm, nudličkovač 4x4 mm, kostičkovač 10x10x10 mm (2 disky - plátkovač a mřížka) |  | 1 | 11820 | 11820 |  | 2482.2
|  | celkem |  |  |  | 1450756 |  | 304658.76
REKAPITULACE
| 1. | Zařízení bez DPH 21% |  |  |  | 1450756 | Kč
| 2. | Montáž bez připoj. materiálu |  |  |  | 78000 | Kč
| 3. | Montážní materiál |  |  |  | 14900 | Kč
| 4. | Doprava |  |  |  | 3600 | Kč
| 5. | Recyklační poplatky |  |  |  | v ceně zařízení | Kč
| 6. | Dodávka bez DPH |  |  |  | 1547256 | Kč
| 7. | DPH 21 % |  |  |  | 324923.76 | Kč
| 8. | DODÁVKA CELKEM |  |  |  | 1872179.76 | Kč **
* výrobek podléhá zpoplatnění dle zákona č. 185/2001 Sb. o odpadech a č. 352/2005 Sb. ve znění pozdějších předpisů
** případný cenový rozdíl vzniká zaokrouhlením
GASTRONOMICKÁ - CHLADÍCÍ - OBCHODNÍ ZAŘÍZENÍ projekce - dodávky - servis
tel/fax: 465 527 080 M. R. Štefánika 71
tel: 465 523 189 562 01 Ústí nad Orlicí