## List1
Položkový rozpočet
S: |  | Víceúčelové hřiště v areálu ZŠ Dolní Dobrouč
O:
R: | 01 | Víceúčelové hřiště
P.č. | Číslo položky | Název položky | MJ | Množství | Cena / MJ | Celkem
Díl: | 1 | Zemní práce |  |  |  | 287398.7935
1 | 113106121R00 | Rozebrání dlažeb z betonových dlaždic na sucho | m2 | 6 | 81.1413 | 486.85
|  | 20*0,3 |  | 6
2 | 121101103R00 | Sejmutí ornice s přemístěním přes 100 do 250 m | m3 | 10 | 108.4923 | 1084.9235
|  | 50*0,2 |  | 10
3 | 122201102R00 | Odkopávky nezapažené v hor. 3 do 1000 m3 | m3 | 15.85 | 131.0569 | 2077.25
|  | odkopávky : 158,5*0,1 |  | 15.85
4 | 131201110R00 | Hloubení nezapaž. jam hor.3 do 50 m3, STROJNĚ | m3 | 7.424 | 398.2991 | 2956.97
|  | Odkaz na mn. položky pořadí 15 : 7,42400 |  | 7.424
základ. patky :
5 | 132201110R00 | Hloubení rýh š.do 60 cm v hor.3 do 50 m3, STROJNĚ | m3 | 110.94 | 547.0202 | 60686.43
výkop pro drenážní systém
výkop pro vedení nn
|  | drenáž : (12,2+28,7+24,3*4+23,6+22,1+27,3*2-38)*0,7*0,5 |  | 70.14
|  | výkop pro nové podzemní vedení nn - osvětlení hřiště : 0,5*0,8*102 |  | 40.8
6 | 174101101R00 | Zásyp jam, rýh, šachet se zhutněním | m3 | 40.8 | 165.8155 | 6765.27
zásyp výkopu pro vedení nn
|  | 40,8 |  | 40.8
7 | 181101102R00 | Úprava pláně v zářezech v hor. 1-4, se zhutněním | m2 | 1033.5 | 14.9291 | 15429.22
Povrch pláně bude hutněn a spádován k podélným drenážním žebrům
Položky jsou shodné i pro úpravu pláně v násypech.
|  | 875+158,5 |  | 1033.5
8 | 181301104R00 | Rozprostření ornice, rovina, tl. 20-25 cm,do 500m2 | m2 | 50 | 139.0343 | 6951.72
9 | 113107620RR1R | Odstranění podkladu nad 50 m2, tl.20 cm | m2 | 932.4 | 56.8673 | 53023.08
Odstraněna bude vrstva škváry a zeminy do hloubky 200mm - viz výška pláně
|  | 875,4+57 |  | 932.4
10 | 162201102R0R | Vodorovné přemístění výkopku do 50 m | m3 | 359.89 | 60.742 | 21860.45
přesun odebrané štěrkodrti a výkopku
|  | Odkaz na mn. položky pořadí 11 : 359,89000 |  | 359.89
11 | 162401102R0R | Vodorovné přemístění výkopku do 2000 m | m3 | 359.89 | 158.4079 | 57009.44
přesun odebrané štěrkodrti na skládku investora
včetně složení na skládku
|  | Odkaz na mn. položky pořadí 9 : 932,40000*0,25 |  | 233.1
|  | Odkaz na mn. položky pořadí 3 : 15,85000 |  | 15.85
|  | Odkaz na mn. položky pořadí 5 : 110,94000 |  | 110.94
12 | 167101102R0R | Nakládání výkopku z hor. v množství nad 100 m3 | m3 | 359.89 | 76.4689 | 27520.38
nakládání pro přesun odebraného materiálu na skládku investora
|  | Odkaz na mn. položky pořadí 11 : 359,89000 |  | 359.89
13 | 1-R001 | Sejmutí antukové vrstvy hřiště s přemístěním do 50m | m3 | 35.9 | 85.13 | 3056.17
|  | 718*0,05 |  | 35.9
14 | 1-R003 | Zkouška hutnění | kpl | 10 | 2849.0638 | 28490.64
V rámci stavby budou provedeny kontrolní a průkazné zkoušky podloží – počet 10
Díl: | 2 | Základy a zvláštní zakládání |  |  |  | 90585
15 | 275313621R00 | Beton základových patek prostý C 20/25 | m3 | 7.424 | 4455.9358 | 33080.87
|  | běžné sloupky oplocení - 400x400mm : 0,4*0,4*0,8*(10+16) |  | 3.328
|  | stožáry pro osvětlení a rohové sloupy oplocení - 800x800mm : 0,8*0,8*1,5*4 |  | 3.84
|  | pouzdra sloupků pro sítě - 400x400mm : 0,4*0,4*0,8*2 |  | 0.256
16 | 275351215R00 | Bednění stěn základových patek - zřízení | m2 | 14.5 | 831.9266 | 12062.94
17 | 275351216R00 | Bednění stěn základových patek - odstranění | m2 | 14.5 | 169.2344 | 2453.9
|  | Odkaz na mn. položky pořadí 16 : 14,50000 |  | 14.5
18 | 289971211R00 | Zřízení vrstvy z geotextilie sklon do 1:5 š.do 3 m | m2 | 692.12 | 25.4136 | 17589.29
|  | hřiště : 28,6*24,2 |  | 692.12
19 | 67352004R | Geotextilie netkaná 300 g/m2 | m2 | 795.938 | 31.9095 | 25398
|  | Odkaz na mn. položky pořadí 18 : 692,12000*1,15 |  | 795.938
Díl: | 46 | Zpevněné plochy |  |  |  | 1520674.18
20 | 564751115R00 | Podklad z kameniva drceného vel.32-63 mm,tl. 19 cm | m2 | 692.12 | 286.6158 | 198372.54
|  | hřiště : 28,6*24,2 |  | 692.12
21 | 564811112RT2 | Podklad ze štěrkodrti po zhutnění tloušťky 6 cm štěrkodrť frakce 0-32 mm | m2 | 692.12 | 93.3353 | 64599.25
|  | 28,6*24,2 |  | 692.12
22 | 917862111R00 | Osazení stojatého obrubníku betonového, s boční opěrou, do lože z betonu C 12/15 | m | 99.1 | 418.2426 | 41447.84
|  | Hřiště - po obvodu plochy budou osazeny nové betonové obrubníky chodníkové 80x250x1000mm s horní hranou v úrovni v rovině s asfaltovým krytem : 28,4+24,2*2 |  | 76.8
|  | zpevněná plocha z bet. dlažby : 10,7+5,2+6,4 |  | 22.3
23 | 46-R001 | Dodávka a montáž basketbalové konstrukce | ks | 1 | 11396.2551 | 11396.26
vč. venkovní desky, obruče a sítě
konstrukce vyložení basketbalového koše je součást dodávky oplocení
24 | 46-R002 | Dodávka a montáž branky na kopanou | ks | 2 | 35328.3909 | 70656.78
2ks branka na kopanou 2x3m vč. sítě
25 | 46-R003 | Dodávka vybavení hřiště pro volejbal | kpl | 1 | 18063.0644 | 18063.06
-volejbalové sloupky a poudra
-1x nová síť
Vysokopevnostní bezuzlová volejbalová turnajová síť z PE tl. 3 mm s napínacím lankem min.3mm a zesíleným PP pásem š.50mm
26 | 46-R004 | Dodávka vybavení hřiště pro tenis | kpl | 1 | 14587.2066 | 14587.21
-teniskové sloupky a pouzdra
-1x nová síť
-1x páska pro nastavení sítě
specifikace viz TZ
27 | 46-R006 | Koberec asfaltový drenážní, tl. 40 mm | m2 | 692.12 | 405.1369 | 280403.33
viz TZ
asfaltový koberec drenážní jemnozrnný AKOJ, tl.40mm
|  | hřiště : 28,6*24,2 |  | 692.12
28 | 46-R007 | Koberec asfaltový drenážní, tl. 40 mm | m2 | 692.12 | 370.9481 | 256740.6
viz TZ
asfaltový koberec drenážní hrubozrnný AKOH, tl.40mm
|  | hřiště : 28,6*24,2 |  | 692.12
29 | 589181461R00R | Kryt sport.ploch, um.trávník, multifunkční | m2 | 692.12 | 807.9945 | 559229.15
Položka obsahuje dodávku a montáž podkladní pásky, lepidla, umělého trávníku a zásypu z křemičitého písku.
Součástí dodávky povrchu hřiště bude také lajnování pro tyto sporty
(barevnost upřesněna před realizací) :
-tenis
-volejbal
-nohejbal
-basketbal - 1 koš
-malá kopaná
|  | Odkaz na mn. položky pořadí 27 : 692,12000 |  | 692.12
30 | 59217509R | Obrubník parkový v. 250 x 80 x 500 mm přírodní | kus | 49.55 | 104.5037 | 5178.16
viz TZ
|  | 99,1/2 |  | 49.55
Díl: | 5 | Komunikace |  |  |  | 126902.31
31 | 564231111R00 | Podklad ze štěrkopísku po zhutnění tloušťky 10 cm | m2 | 72 | 103.592 | 7458.62
zpevněná plocha před vstupní bránou
32 | 564871111RT4 | Podklad ze štěrkodrti po zhutnění tloušťky 25 cm štěrkodrť frakce 0-63 mm | m2 | 72 | 331.631 | 23877.43
zpevněná plocha před vstupní bránou
33 | 596215040R00 | Kladení zámkové dlažby tl. 8 cm do drtě tl. 4 cm | m2 | 72 | 369.8085 | 26626.21
34 | 596291113R00 | Řezání zámkové dlažby tl. 80 mm | m | 28 | 319.0951 | 8934.66
35 | 271531114R0RR | Podklad z kameniva drceného 8-16 mm | m3 | 3.6 | 2336.2323 | 8410.44
zpevněná plocha před vstupní bránou
|  | 72*0,05 |  | 3.6
36 | 592451170RR | Dlažba betonová 200 x 100 x 80 mm přírodní | m2 | 86.4 | 597.1638 | 51594.95
|  | Odkaz na mn. položky pořadí 33 : 72,00000*1,2 |  | 86.4
Díl: | 8 | Trubní vedení |  |  |  | 97566.16
37 | 8-R001 | Úprava stávající šachty dešťové kanalizace | kpl | 1 | 4558.5021 | 4558.5
Úprava šachty zahrnuje odstranění původních drenážních trubek D100 a zabetonování prostupů (4x) a provedení dvou nových prostupů stěnou šachty pro potrubí PVC 125 s dobetonováním a utěsněním prostupu.
38 | 831230110RARR1 | Demontáž přívodního vodovodního potrubí pro původní hřiště a odstranění šachty | kpl | 1 | 3418.8765 | 3418.88
39 | 831350111RABR | Kanalizace z trub PVC, D 125 mm rýha šířky 0,8 m, hloubky 1,2 m | m | 38.5 | 1867.3106 | 71891.46
Položka obsahuje: vyhloubení rýhy, svislé přemístění, naložení přebytku po zásypu na dopravní prostředek a odvoz do 10 km, lože pod potrubí z kameniva 4-8 mm, dodávku a montáž potrubí z trub PVC hrdlových vnějšího průměru podle popisu, dodávku a montáž PVC tvarovek jednoosých, zkoušku těsnosti potrubí, obsyp potrubí z kameniva 4-8 mm, dosyp rýhy výkopkem se zhutněním.
|  | dešťová kanalizace : 38,5 |  | 38.5
40 | 894431421RRR01 | Šachta D 600 mm poklop PE do roury 1,5 t | kus | 1 | 17697.3244 | 17697.32
RŠ1-600
Osazení plastového dna, osazení korugované šachtové roury, vložení těsnění a osazení plastového poklopu.
Díl: | 88 | Potrubí z drenážek |  |  |  | 150284.27
41 | 212572111R00 | Lože trativodu ze štěrkopísku tříděného | m3 | 9 | 1146.4633 | 10318.17
|  | 9 |  | 9
42 | 212571121R00 | Výplň odvodňov. trativodů kamen. drobným těženým | m3 | 52 | 1063.2706 | 55290.07
|  | 52 |  | 52
43 | 212971110R00 | Opláštění trativodů z geotext., do sklonu 1:2,5 | m2 | 400 | 39.659 | 15863.59
|  | 400 |  | 400
44 | 212753217R00R | Montáž tuhé drenáž. trubky do rýhy do DN 200,bez lože | m | 192.5 | 16.7525 | 3224.86
včetně dopojení stáv. drenáže sousedního tenis. kurtu
|  | 192,5 |  | 192.5
45 | 88-R001 | Zrušení původních drenáží | kpl | 1 | 3988.6893 | 3988.69
46 | 88-R002 | Šachta revizní drenážní D300, dodávka, montáž | kpl | 6 | 4330.5769 | 25983.46
RŠd1-6
Na potrubí jsou osazeny revizní šachty PVC 300(315) s pochozím plastovým poklopem.
47 | 88-R003 | Šachta revizní kanalizační D300, dodávka, montáž | kpl | 2 | 4558.5021 | 9117
RŠ2-300
RŠ3-300
s odkalovacím prostorem
Na potrubí jsou osazeny revizní šachty PVC 300(315) s pochozím plastovým poklopem
48 | 28611239RR01 | Trubka PP-HD drenážní perforov. DN 125 tyčová dl. 2,5 m | m | 192.5 | 72.6511 | 13985.34
|  | Odkaz na mn. položky pořadí 44 : 192,50000 |  | 192.5
49 | 67352004RR | Geotextilie netkaná 300 g/m2 | m2 | 450 | 27.8069 | 12513.09
Díl: | 96 | Bourání konstrukcí |  |  |  | 5698.13
50 | 96-R001 | Odstranění kamenného schodiště | kpl | 1 | 3418.8765 | 3418.88
vč. úpravy a vyrovnání terénu
51 | 96-R002 | Demontáž a likvidace 4x zemního pouzdra sloupku sítě | kpl | 1 | 2279.251 | 2279.25
vč. úpravy a vyrovnání terénu
Díl: | 99 | Staveništní přesun hmot |  |  |  | 86393.88
52 | 998222012R00 | Přesun hmot, zpevněné plochy, kryt z kameniva | t | 836.744 | 103.2501 | 86393.88
Díl: | 766 | Konstrukce truhlářské |  |  |  | 274433.22
53 | 766-R001 | Dřevěné oplocení v 1000mm, vč. povrchové úpravy | m | 104.7 | 2621.1387 | 274433.22
viz TZ
Mantinely v.1000mm, hoblované smrkové fošny tl.40mm s vyspravenými vadami, které mohou způsobit zranění (díry, praskliny nad 5mm), hrany sražené (zaoblené), 1x impregnace proti dřevokazným škůdcům máčením, 2x vrchní lazurovací lak
Díl: | 767 | Konstrukce zámečnické |  |  |  | 376826.61
54 | 767995104R00 | Výroba a montáž kov. atypických konstr. do 50 kg | kg | 1019.43 | 75.2153 | 76676.72
|  | prodloužení stávajících slopků oplocení - navaření : 13*1*4,11 |  | 53.43
|  | nové sloupky oplocení : 26*5*5,75+4*9,5*5,75 |  | 966
55 | 767911822R0RR | Demontáž drátěného pletiva výšky do 4,0 m | m | 40.9 | 142.4532 | 5826.34
-demontáž oplocení z drátěného pletiva v.2.8m u sousedního kurtu
|  | 40,9 |  | 40.9
56 | 767-R001 | Dodávka a montáž dvouramenného výložníku pro osazení osvětlení | kus | 4 | 1709.4383 | 6837.75
57 | 767-R004 | Sítě v. 3000mm na stáv. sloupky | m | 104.7 | 1800.6083 | 188523.69
Dodávka a instalace oplocení z polypropylenové sítě šířka 5mm s oky 45 x 45mm, v. 3000mm, napnutí na sloupky
včetně kotevních prvků na sloupy
58 | 14120865R | Trubka bezešvá hladká rozměr 60,3 x 2,9 mm | m | 15.6 | 326.5027 | 5093.44
-Ocelové sloupky prodlužované na stávající sloupky oplocení sousedního tenisového kurtu - z trubek 60x3mm – doměřit dle stávajícího stavu, povrch úpraven nátěrem (očištění, oprava povrchu, 1x základní + 2x vrchní), výška nástavce 1.2m - doměřit, kotvení na stávající sloupek přivařením, trubku nahoře zavíčkovat, vč. doplnění nových kotevních prvků pro mantinely a sítě na stávající část sloupku
|  | 13*1,2 |  | 15.6
59 | 14125321RR | Trubka bezešvá hladká, rozměr 76,0 x 3,2 mm | m | 168 | 456.9898 | 76774.29
-Ocelové sloupky běžné - z trubek min. 76x3mm, povrch žárově zinkovaný, výška 4m nad úrovní hřiště a 1m osazení v základové patce, horní konec trubky zavíčkovat, vč. kotevních prvků pro mantinely a sítě
-Ocelové stožáry v rozích hřiště, sloužící současně jako nosič osvětlení - výška 8m nad úrovní hřiště a 1.5m osazení v základové patce, vč. dvouramenného výložníku dl.300mm, vč. kotevních prvků pro mantinely a sítě
žárově zinkováno (bez dodatečných úprav), 2 nebo 3 stupňový stožár bezpaticový, osazení do patky s prostupy na dopojení elektro, dimenze horní části musí odpovídat výložníku
|  | 26*5+4*9,5 |  | 168
60 | 767-R001 | Brána dvoukřídlá | kpl | 1 | 17094.3827 | 17094.38
V oplocení bude instalována 1x dvoukřídlá brána š.3000mm a výšky 2500mm s uzamykáním a šoupaty pro zajištění pevného křídla. Brána bude mít ve spodní části mantinely v rovině s pevnými částmi, vrchní část brány bude vyplněna ocelovou svařovanou sítí 4-100x100mm
Díl: | 783 | Nátěry |  |  |  | 28490.64
61 | 783122110R00 | Nátěr syntetický OK "A" dvojnásobný | kpl | 1 | 28490.6378 | 28490.64
nátěr nástavců na stáv. sloupky vč. nátěru stáv. sloupků
Díl: | M21 | Elektromontáže |  |  |  | 167644.42
62 | M21-R001 | Elektroinstalace | kpl | 1 | 167644.4173 | 167644.42
viz příloha
Díl: | D96 | Přesuny suti a vybouraných hmot |  |  |  | 486318.09
63 | 979990103R00 | Poplatek za uložení suti - beton, skupina odpadu 170101 | t | 0.8 | 1965.854 | 1572.68
64 | 979999973R00 | Poplatek za uložení, zemina a kamení, (skup.170504) | t | 186 | 490.039 | 91147.25
65 | 979081121R00RR | Odvoz suti a vybour. hmot na skládku do vzdálenosti 25km | t | 251 | 712.2659 | 178778.75
66 | 979999973R00RR | Poplatek za uložení - škvára | t | 65 | 3304.914 | 214819.41
Díl: | VN | Vedlejší náklady |  |  |  | 54086.53
67 | 005121 R | Zařízení staveniště | Soubor | 1 | 36992.153 | 36992.15
68 | 00511 RR | Geodetické práce a vytýčení sítí | Soubor | 1 | 17094.3827 | 17094.38
Díl: | ON | Ostatní náklady |  |  |  | 15954.77
69 | 12-R001 | Laboratorní zkoušky zeminy násypu | kpl | 1 | 13675.5062 | 13675.51
70 | 00411 R | Přípravné a průzkumné služby či práce | Soubor | 1 | 2279.26 | 2279.26
| Celkem |  |  |  |  | 3769257.0035